## gerinc
Bp. XVI. Gárda utca vízvezeték kiváltás (Pósa Lajos u. – Vulkán u. között) |  | 2020. június
Fejezet szöveg / Tételsorszám | Tételszámok | Tételszövegek | mennyiség | mértékegység | anyag (Ft) | díj (Ft) | anyag költség (Ft) | díj költség (Ft)
I. BONTÁSI MUNKÁK
1 | 63-110-011-000-00-00000 | Zúzalékos aszfaltszőnyegek,aszfaltbetonok és öntött aszfaltok
bontása kötőréteggel együtt,a bontott anyag deponálásával,
kézi erővel
|  | légkalapáccsal | 0.7 | m3 |  |  | 0 | 0
2 | 61-110-010-000-00-00000 | Útalapbeton,valamint hidraulikus kötőanyaggal vagy bitumennel
stabilizált rétegek bontása,
gépi erővel,hidraulikus bontófejjel,a bontott anyag kupacolásával
|  | nagy felületen | 1.7 | m3 |  |  | 0 | 0
3 | 62-110-041 | Beton vagy bazaltbeton térkő bontása,a bontott anyag idomba,
|  | rakásával, homokos kavicságyazattal | 10 | m2 |  |  | 0 | 0
4 | K tétel | Meglévő 100 ac víz gerincvezeték és bekötővezeték bontása | 8 | m3 |  |  | 0 | 0
5 | K tétel | Vízvezeték öntöttvas műtárgyainak bontása | 6 | db |  |  | 0 | 0
6 | 12-215-021-001-10-02500 | Útelzárást biztosító védőkorlát készítése és bontása | 1100 | m |  |  | 0 | 0
7 | 21-311-001-000-00-00000 | Közmű feltárás kézi erővel,
|  | I-II. osztályú talajban | 8 | m3 |  |  | 0 | 0
8 | 21-991-011-003-15-00110 | Betontörmelék elszállítása,lerakóhelyi díjjal,ürítéssel,
gépi felrakással
|  | 5,01 10,00 km távolságra | 14.8 | m3 |  |  | 0 | 0
9 | K | Szakfelügyelet biztosítása közmű-üzemeltetőktől e. i. | 100 | óra |  |  | 0 | 0
II. ALÉPÍTMÉNYI MUNKÁK
1 | 21-315-033-000-00-00000 | Munkaárok földkiemelése közművesített területen, gépi erővel,
keresztező közművek környezetében kiegészítő kézi munkával,
II-III. o. talajban, a kitermelt föld depóniába vagy járműre rakásával,
dúcolt árokból 5,0 m szélességig
|  | 3,0 m mélységig | 1243 | m3 |  |  | 0 | 0
2 | 21-715-001-001-03-00005 | Ágyazatképzés csőfektetés alá tömörítéssel, "J" tömörítési
talajosztályban, 90% -os tömörségi fokra,
|  | nyers, folyami homokból | 201 | m3 |  |  | 0 | 0
3 | M-21-319-001-000-00-00000 | Földvisszatöltés munkagödörbe, vagy munkaárokba, tömörítés
nélkül, réteges elterítéssel, I-IV osztályú talajban,
kézi erővel, az anyag súlypontja karoláson belül,
építmény (épületalap, műtárgy, vezeték) felett és mellett 30 cm-ig
Dmax=12mm szemnagyságig.
|  | 50 cm vastagságig | 424 | m3 |  |  | 0 | 0
4 | 21-319-002-000-00-00000 | Földvisszatöltés munkagödörbe, vagy munkaárokba, tömörítés
nélkül, réteges elterítéssel, I-IV osztályú talajban,
kézi erővel, az anyag súlypontja karoláson belül,
építményt (épületalap, műtárgy, vezeték) környező
|  | 30 cm-en túli szelvényrészben | 618 | m3 |  |  | 0 | 0
5 | 21-810-011-000-00-00000 | Tömörítés bármely tömörítési osztályban, gépi erővel,
vezeték felett és mellett 30 cm-ig
|  | 85% tömörségi fokra | 424 | m3 |  |  | 0 | 0
6 | 21-810-005-000-00-00000 | Tömörítés bármely tömörítési osztályban, gépi erővel,
kis felületen, 30 cm-en túli stelvényben
|  | 90% tömörségi fokra | 618 | m3 |  |  | 0 | 0
7 | 13-110 | Munkaárok dúcolása és bontása, nagytáblás dúcolat
|  | 0,80-2,00 m árokszélesség között | 1370 | m2 |  |  | 0 | 0
8 | 21-981-003-001-15-00115 | Kitermelt talaj elszállítása,
gépi felrakással
I-IV. osztályú talajban
|  | 10,01 -15,00 km távolságra | 208 | m3 |  |  | 0 | 0
III. FELÉPÍTMÉNYI MUNKÁK
1 | 54-005-5.3 | KPE műanyag nyomócső szerelése földárokban,
bekötővezeték 1,50 m földtakarással
P-16 nyomásfokozatú csőből
|  | D 110 mm | 498.3 | m |  |  | 0 | 0
2 | 54-005-5.6 | KPE műanyag nyomócső szerelése földárokban,
bekötővezeték 1,50 m földtakarással
P-16 nyomásfokozatú csőből
|  | D 225 mm | 4 | m |  |  | 0 | 0
2 | 54-005-5.1 | KPE műanyag nyomócső szerelése földárokban,
bekötővezeték 1,50 m földtakarással
P-16 nyomásfokozatú csőből
|  | D 32 mm | 310 | m |  |  | 0 | 0
3 | 54-005-6.3 | Kétkarimás 45°-os ízidom | 2 | db |  |  | 0 | 0
4 | 54-005-6.3 | Tok-karima csatlakozóidom DN 80 | 6 | db |  |  | 0 | 0
4 | 54-005-7.1 | Karimás tolózár DN 80 | 4 | db |  |  | 0 | 0
5
6 | 54-005-7.1 | Karimás tolózár DN 100 | 6 | db |  |  | 0 | 0
7 | 82-021-11.1 | Földfeletti tűzcsap h8 | 3 | db |  |  | 0 | 0
8 | 54-005-6.3 | Kétkarimás FF idom göv (szintbeállítás) DN 80 | 3 | db |  |  | 0 | 0
9 | 54-005-6.3 | Kétkarimás FF idom göv (szintbeállítás) DN 100 | 1 | db |  |  | 0 | 0
10 | 54-005-6.3 | Karimás T idom
|  | DN 100/80 | 3 | db |  |  | 0 | 0
11 | 54-005-6.3 | Karimás T idom
|  | DN 100/100 | 4 | db |  |  | 0 | 0
13 | 54-005-6.3 | EN-PE karimás-tokos idom DN 80 | 4 | db |  |  | 0 | 0
14 | 54-005-6.3 | KPE hegtoldat DN 80 PP lazakarima acélmaggal | 3 | db |  |  | 0 | 0
15 | 54-005-6.3 | KPE hegtoldat DN 100 PP lazakarima acélmaggal | 30 | db |  |  | 0 | 0
16 | 54-005-6.3 | KPE karmantyú Ω DN 80 | 3 | db |  |  | 0 | 0
17 | 54-005-6.3 | KPE karmantyú Ω DN 100 | 42 | db |  |  | 0 | 0
18 | 54-005-6.3 | Karima egységcsomag DN 80 | 12 | db |  |  | 0 | 0
19 | 54-005-6.3 | Karima egységcsomag DN 100 | 36 | db |  |  | 0 | 0
20 | 54-005-6.3 | Beépítési készlet tolózárhoz L = 1,30 - 1,80 | 10 | db |  |  | 0 | 0
21 | 54-006-4.4 | Csapszekrény tolózárhoz | 10 | db |  |  | 0 | 0
22 | 54-005-6.3 | DAA nyomás alatti megfúró idom DN 100/32 | 43 | db |  |  | 0 | 0
23 | 54-005-6.3 | Karmantyú (elektrofittinges) | 43 | db |  |  | 0 | 0
24 | 54-006 | Házi főelzáró két végén ISO tokkal PE csőhöz1" | 43 | db |  |  | 0 | 0
25 | 54-006-1.3.2 | Gömbcsap (b-b. menetes) 1"-D32 | 43 | db |  |  | 0 | 0
26 | 54-005-6.3 | Beépítési készlet házi főelzáróhoz | 43 | db |  |  | 0 | 0
27 | 54-006-4.4 | Csapszekrény házi főelzáróhoz | 43 | db |  |  | 0 | 0
28 | 53-510-002-108-90-02008 | Kitámasztó betontömb műtárgyakhoz, C 12-16/FN | 1.6 | m3 |  |  | 0 | 0
29 | 54-011-076 | Nyomvonal jelző 20 cm széles sárga műanyag szalag fektetése
|  | munkaárokban, cső felett | 498.3 | m |  |  | 0 | 0
30 | 54-016-082 | Szakaszos és hálózati nyomáspróba
|  | vízzel | 498.3 | m |  |  | 0 | 0
31 | 54-016-101 | Csővezeték fertőtlenítése | 498.3 | m |  |  | 0 | 0
[7 empty] | 0 | 0